## Sheet1
Material | Radius | Cross Sectional Area | Volume | Density (g/cm^3) | mass (g)
Inner Air | 0.46 | 0.66476 | 89.7427 | 0.001293 | 0.11604
Inner Cladding | 0.61875 | 0.538 | 72.6304 | 2.7 | 196.102
Fuel | 1.7612 | 8.5419 | 1153.1576 | 10.97 | 12650.1392
Outter Cladding | 1.92 | 1.8365 | 247.9268 | 2.7 | 669.4025
Material | Radius | Cross Sectional Area | Volume | Density (g/cm^3) | mass (g)
Inner Air | 0.46 | 0.66476 | 9.9714 | 0.001293 | 0.012893
Fuel | 1.92 | 10.9164 | 1473.7148 | 10.97 | 16166.6517